## 检测方案信息
序号 | 检测任务 | 检测用意
1 | 电源准备 | 检测前校准检测过程中需要使用的电压，便于检测过程中快速输出电压。电压范围55~270
2 | 上电充能 | 统计模块的上电充能，具有电压设置功能,电流= AD/4096/10/34
3 | 设置总线电压 | 设置总线电压为预设电压中的值
4 | 获取总线电流 | 获取总线正反两个极性电流
5 | 扫描UID | 扫描总线上的电子模块 1发
6 | 写配置参数 | 写入配置参数 UID 密码长度，反码电流挡位 版本号
7 | 验证配置 | 验证配置参数 UID 密码长度，电流挡位 版本号
8 | 模拟注码 | 写入测试UID和密码,优先配置写入配置项
9 | 充能统计 | 充能统会发送充电命令，计电流判线设定值，从上升到下降的时间。同时记录充过程中最大电流。以及结束高压充电的总线电流和充电电流监控时间。充电电流判线计数公式 电流=AD/4093*3.3/100 R100_2mA_33mA_MC。充电挡位：17-1V 34-4V 51-10V 68-12V 85-14V 102-16V 119-18V 136-22V 153-20V
10 | 设置现场值 | 写现场值,如果UID已经写入，会将现场值读取进行比对
11 | 比对现场值 | 对内部编号、延时、孔号进行比对,要求优先获取芯片UID
12 | 桥丝检测 | 桥丝通断检测,如果测试器有uid，将采用uid方式通信
13 | 电容测量 | 电容容量检测,如果测试器有uid，将采用uid方式通信, 电压等级： 17-1V 34-4V 51-10V
14 | 延时等待 | 延时等待，并监控总线电流波动
15 | 时钟校准 | 发送校准脉冲
16 | 放电 | 执行快速放电命令
17 | 在线检测 | 在线巡检，根据网络号点名，比对是否正确
18 | 状态码检测 | 状态检测,如果UID已经存在，使用UID读取。否则通过扫描的方式
19 | 起爆 | 检测是否满足起爆调节，执行起爆，接收起爆后反馈
20 | 复位 | 执行软件复位命令
21 | 关总线 | 发送放电后关闭总线
22 | 密码验证 | 验证内部存储的密码，首先需要执行写入密码或模拟注码
23 | 电容压差 | 充电后，总线断电测试电容给芯片供电，评估芯片延时功耗
24 | 验证三码 | 验证芯片三码数据，直接使用命令中的三码数据

## 方案错误描述
序号 | 错误代码 | 错误名称 | 可能原因
1 | 21 | 预设电压异常 | 1.检测小板电压调节失效，存在无法设置的电压
2 | 22 | 上电充能错误 | 1.检测器输出电压异常 2.模块上电容性负载大 3.模块基本电路异常
3 | 23 | 电压设置异常 | 1.检测小板输出电压异常 2.外部短路，导致过流保护
4 | 24 | UID扫描错误 | 1.芯片通信异常 2.芯片内部存储的UID与参考UID不一致
5 | 25 | 标记区验证错误 | 1.验证标志位没有置位（检测流程出错 2.芯片数据被擦写 3.通信异常
6 | 26 | 通讯后电流错误 | 1.芯片执行指令异常 2.芯片通信接收功耗异常
7 | 27 | 基本电流错误 | 1.芯片的静态功耗异常 2.检测器输出电压异常
8 | 28 | 配置错误 | 1.芯片错误 2.通信异常
9 | 29 | 验证配置 | 1.芯片内部数据与检测数据不一致，数据丢失 2.芯片通信异常 3.芯片数据被改写
10 | 30 | 桥丝错误 | 1.桥丝开路，或阻值异常 2.芯片异常，检测不准
11 | 31 | 高压充能错误 | 1.电容漏流 2.电容容值偏低或偏大 3.芯片充电漏流,充电回路或起爆回路 4.芯片高压基本电流偏大 5.芯片异常，充电电流偏小
12 | 32 | 充电电流错误 | 1.芯片异常，充电电流符合指标
13 | 33 | 高压充末电流错误 | 1.电容漏流 2.芯片充电回路漏流或起爆回路漏流 3.芯片高压基本电流偏大
14 | 34 | 低压充电能量错误 | 1.电容漏流 2.电容容值偏低或偏大 3.芯片充电漏流,充电回路或起爆回路 4.芯片低压基本电流偏大 5.芯片异常，充电电流偏小 6.高压充电后不能放电
15 | 35 | 低压充末电流错误 | 1.电容漏流 2.芯片充电回路漏流或起爆回路漏流 3.芯片基本功耗偏大
16 | 36 | 写延时错误 | 1.芯片设置延时功能异常 2.通信异常
17 | 37 | 读延时错误 | 1.芯片读延时功能异常 2.通信异常
18 | 38 | 芯片程测错误 | 1.芯片成测标记错误，非全FFFF 2.通信异常
19 | 39 | 时钟校准错误 | 1.检测器命令执行异常
20 | 40 | 写工厂信息错误 | 1.OTP数据写入出错 2.通信异常
21 | 41 | 模拟起爆错误 | 1.发送起爆指令后无应答
22 | 42 | 芯片状态码异常 | 1.状态码与设置的掩码不匹配 2.通讯异常
23 | 43 | 反馈电流错误 | 1.芯片异常，反馈电流不达标 2.检测器异常,采集电路不准
24 | 44 | 反码时长错误 | 1.芯片异常，通讯无反码 2.通讯反码电流低，不能识别
25 | 45 | 复位放电错误 | 1.高压充电后降压通讯异常 2.芯片复位不能正常放电 3.芯片异常，指令不执行
26 | 46 | 状态标志错误 | 1.置位标志命令未执行 2.置位命令参数错误 3.电容电压检测失败 4,芯片异常，状态标志不能置位
27 | 47 | 三码验证错误 | 1.扫描获取的UID和写入的UID不一致 2.密码不一致，验证标志位未置位 3.芯片状态标志异常，不能置位
28 | 48 | 写管壳码 | 1.缓存空间数据验证错误 2.指令执行错误，未收到应答 3.芯片功能异常，指令执行失败
29 | 49 | 写密码 | 1.缓存空间数据验证错误 2.指令执行错误，未收到应答 3.芯片功能异常，指令执行失败
30 | 50 | 写现场值错误 | 1.UID不匹配 2.芯片内部的配置未设置正确 3.芯片功能异常，通信无反馈
31 | 254 | 检测器执行异常 | 广播类命令执行错误
32 | 255 | 返回参数判断

## 所有检测项目
序号 | 检测任务 | 检测用意
1 | 电源准备 | 检测前校准检测过程中需要使用的电压，便于检测过程中快速输出电压。电压范围55~270
2 | 上电充能 | 统计模块的上电充能，具有电压设置功能,电流= AD/4096/10/34
3 | 设置总线电压 | 设置总线电压为预设电压中的值
4 | 获取总线电流 | 获取总线正反两个极性电流
5 | 扫描UID | 扫描总线上的电子模块 1发
6 | 写配置参数 | 写入配置参数 UID 密码长度，反码电流挡位 版本号
7 | 验证配置 | 验证配置参数 UID 密码长度，电流挡位 版本号
8 | 模拟注码 | 写入测试UID和密码,优先配置写入配置项
9 | 充能统计 | 充能统会发送充电命令，计电流判线设定值，从上升到下降的时间。同时记录充过程中最大电流。以及结束高压充电的总线电流和充电电流监控时间。充电电流判线计数公式 电流=AD/4093*3.3/100 R100_2mA_33mA_MC。充电挡位：17-1V 34-4V 51-10V 68-12V 85-14V 102-16V 119-18V 136-22V 153-20V
10 | 设置现场值 | 写现场值,如果UID已经写入，会将现场值读取进行比对
11 | 比对现场值 | 对内部编号、延时、孔号进行比对,要求优先获取芯片UID
12 | 桥丝检测 | 桥丝通断检测,如果测试器有uid，将采用uid方式通信
13 | 电容测量 | 电容容量检测,如果测试器有uid，将采用uid方式通信, 电压等级： 17-1V 34-4V 51-10V
14 | 延时等待 | 延时等待，并监控总线电流波动
15 | 写管壳码 | 写管壳码(工厂信息) 如果测试器有uid，将采用uid方式通信
16 | 写UID | 将缓存信息写入到芯片UID区域
17 | 写密码 | 将缓存信息写入到芯片密码区域
18 | 备份区标记 | 备份区标记检测,备份区用于存储检测标记
19 | 读取备份区 | 读取备份区数据,备份区用于被标记检测，外部测量电阻值，内部测量ADC
20 | 时钟校准 | 发送校准脉冲
21 | 使能通信电流采集 | 使能通信末电流采集，对下行命令发送完成后电流进行采集
22 | 获取通信末电流 | 需要先执行使能通信电流采集，然后该命令获取使能后通信末的电流
23 | 放电 | 执行快速放电命令
24 | 在线检测 | 在线巡检，根据网络号点名，比对是否正确
25 | 状态码检测 | 状态检测,如果UID已经存在，使用UID读取。否则通过扫描的方式
26 | 起爆 | 检测是否满足起爆调节，执行起爆，接收起爆后反馈
27 | 复位 | 执行软件复位命令
28 | 关总线 | 发送放电后关闭总线
29 | 芯片锁存 | 锁存芯片C类指令
30 | 赋码设备使能 | 设置赋码标志位，在接收到赋码命令后，可跳过总线开启和在线检测
31 | 接入检测 | 通过电流和通信，检测模块是否接入
32 | 密码验证 | 验证内部存储的密码，首先需要执行写入密码或模拟注码
33 | 加载配置 | 获取芯片内部UID长度，密码长度、版本号信息、反码电流信息
34 | 电容压差 | 充电后，总线断电测试电容给芯片供电，评估芯片延时功耗
35 | 桥丝电阻测试 | 测量桥丝阻值。可配置测量模式 0 4线制， 1 2线1-4通，2 2线2-3通
36 | 三码绑定 | 注码检测指令使用，直接使用命令中的三码数据
37 | 验证三码 | 验证芯片三码数据，直接使用命令中的三码数据
38 | 在线检测 | 在线检测 并扫描通信

## 全部错误描述
序号 | 错误代码 | 错误名称 | 可能原因
1 | 21 | 预设电压异常 | 1.检测小板电压调节失效，存在无法设置的电压
2 | 22 | 上电充能错误 | 1.检测器输出电压异常 2.模块上电容性负载大 3.模块基本电路异常
3 | 23 | 电压设置异常 | 1.检测小板输出电压异常 2.外部短路，导致过流保护
4 | 24 | UID扫描错误 | 1.芯片通信异常 2.芯片内部存储的UID与参考UID不一致
5 | 25 | 标记区验证错误 | 1.验证标志位没有置位（检测流程出错 2.芯片数据被擦写 3.通信异常
6 | 26 | 通讯后电流错误 | 1.芯片执行指令异常 2.芯片通信接收功耗异常
7 | 27 | 基本电流错误 | 1.芯片的静态功耗异常 2.检测器输出电压异常
8 | 28 | 配置错误 | 1.芯片错误 2.通信异常
9 | 29 | 验证配置 | 1.芯片内部数据与检测数据不一致，数据丢失 2.芯片通信异常 3.芯片数据被改写
10 | 30 | 桥丝错误 | 1.桥丝开路，或阻值异常 2.芯片异常，检测不准
11 | 31 | 高压充能错误 | 1.电容漏流 2.电容容值偏低或偏大 3.芯片充电漏流,充电回路或起爆回路 4.芯片高压基本电流偏大 5.芯片异常，充电电流偏小
12 | 32 | 充电电流错误 | 1.芯片异常，充电电流符合指标
13 | 33 | 高压充末电流错误 | 1.电容漏流 2.芯片充电回路漏流或起爆回路漏流 3.芯片高压基本电流偏大
14 | 34 | 低压充电能量错误 | 1.电容漏流 2.电容容值偏低或偏大 3.芯片充电漏流,充电回路或起爆回路 4.芯片低压基本电流偏大 5.芯片异常，充电电流偏小 6.高压充电后不能放电
15 | 35 | 低压充末电流错误 | 1.电容漏流 2.芯片充电回路漏流或起爆回路漏流 3.芯片基本功耗偏大
16 | 36 | 写延时错误 | 1.芯片设置延时功能异常 2.通信异常
17 | 37 | 读延时错误 | 1.芯片读延时功能异常 2.通信异常
18 | 38 | 芯片程测错误 | 1.芯片成测标记错误，非全FFFF 2.通信异常
19 | 39 | 时钟校准错误 | 1.检测器命令执行异常
20 | 40 | 写工厂信息错误 | 1.OTP数据写入出错 2.通信异常
21 | 41 | 模拟起爆错误 | 1.发送起爆指令后无应答
22 | 42 | 芯片状态码异常 | 1.状态码与设置的掩码不匹配 2.通讯异常
23 | 43 | 反馈电流错误 | 1.芯片异常，反馈电流不达标 2.检测器异常,采集电路不准
24 | 44 | 反码时长错误 | 1.芯片异常，通讯无反码 2.通讯反码电流低，不能识别
25 | 45 | 复位放电错误 | 1.高压充电后降压通讯异常 2.芯片复位不能正常放电 3.芯片异常，指令不执行
26 | 46 | 状态标志错误 | 1.置位标志命令未执行 2.置位命令参数错误 3.电容电压检测失败 4,芯片异常，状态标志不能置位
27 | 47 | 三码验证错误 | 1.扫描获取的UID和写入的UID不一致 2.密码不一致，验证标志位未置位 3.芯片状态标志异常，不能置位
28 | 48 | 写管壳码 | 1.缓存空间数据验证错误 2.指令执行错误，未收到应答 3.芯片功能异常，指令执行失败
29 | 49 | 写密码 | 1.缓存空间数据验证错误 2.指令执行错误，未收到应答 3.芯片功能异常，指令执行失败
30 | 50 | 写现场值错误 | 1.UID不匹配 2.芯片内部的配置未设置正确 3.芯片功能异常，通信无反馈
31 | 254 | 检测器执行异常 | 广播类命令执行错误
32 | 255 | 返回参数判断